## 注意事項
ヘッダーとフッター
ヘッダーとフッターは前頁一括にて修正すること
ヘッダーには工事名及び世代名を入力してある
フッターにはページ数が入力されているので、部分印刷・差し替えの際は気を付けること。
各ページについて
非表示行に気を付けること。
金抜き設計書について
当ページは削除すること

## 集計表
数量集計表
工 種 | 種 別 | 細 別 | 規格/計算式 | 単位 | 計算値 | 設計値 | 備 考
揚水ポンプ取替工
| 揚水ポンプ撤去工 |  | :既設ポンプの資料がないため、撤去工事は概算とする。
|  | 揚水ポンプ撤去 | 125A 37kW 深度44m（想定） 揚水管含む | 基 | 1 | 1
|  | スクラップ運搬 | クレーン付2t積トラック 1t/2t | 回 | 1 | 1 | L=6.7km
|  | トラック運転 | 6.7*2/30≒0.5h/回
|  | スラップ処分費 | H1級 | t | 1 | 1 | 概算
揚水ポンプ設置工
材料費
|  | 揚水ポンプ | 200V 125A 37kW 1台
|  | 水中ケーブル | 22mm2*50m 2本
|  | 水位ケーブル | 電極付き 50m 2本
|  | 揚水管 | φ125 2.75m/本 16本 ボルト・ナット・パッキン含む
|  | 揚水ポンプ設置工 | 125A 37kW 深度44m(想定) 揚水管設置を含む | 基 |  |  |  | ページ境
仮設工
|  | 交通誘導員 | B種 設置2人 撤去2人 | 人 | 4 | 4
ページ境
上段前世代
下段当世代

## 1 (hidden)
工 数量計算書
細 別 | 名 称 | 規 格 | 計 算 式 | 数 量 | 備 考
上段前世代
下段等世代