## 深空 70m
【令和6年度 側溝修繕工事 深空 村道2110号線 】 数量総括表
| 延長 |  | L = 70 m
工種 | 種別 | 規格/計算式 |  |  |  | 計算値 |  | 設計値
舗装版切断工 |  | 計算式 | t=5cm L=0.5m+70m+0.5m | = | 71 | 71 | ｍ | 71 | ｍ
掘削 |  |  | 断面積 A=0.4m2
|  | 計算式 | ＝0.4m2*70m＝28m3 | = | 28 | 28 | m3 | 28 | ｍ3
構造物 取壊し工 |  |  | アスファルト
|  | 計算式 | =0.6m*70m*0.05m | = | 2.1 | 2 | m3 | 2 | m3
殻運搬 アスファルト |  |  | 運搬距離 = 4.1ｋｍ
|  | 計算式 | =0.6m*70m*0.05m | = | 2.1 | 2 | m3 | 2 | m3
殻処分 アスファルト
|  | 計算式 | =2m3*2.35t/m3 | = | 4.7 | 5 | t | 5 | t
構造物 取壊し工 |  |  | コンクリート二次製品
|  |  | =0.3m*0.3m*70m | = | 6.3 | 6 | m3 | 6 | m3
殻運搬 二次製品 |  |  | 運搬距離 = 4.1ｋｍ
|  |  | =0.3m*0.3m*70m | = | 6.3 | 6 | m3 | 6 | m3
殻処分 二次製品(鉄筋入り）
|  | 計算式 | =0.13t/本*70本 | = | 9.1 | 9 | ｔ | 9 | ｔ
構造物 取壊し工 |  |  | 鉄筋コンクリート
|  |  | =（0.3m*0.15m*10m）*2 | = | 0.9 | 0.9 | m3 | 0.9 | m3
殻運搬 コンクリート |  |  | 運搬距離 = 4.1ｋｍ
|  |  | =1m3 | = | 1 | 1 | m3 | 1 | m3
殻処分 コンクリート
|  | 計算式 | =1m3*2.35ｔ/m3 | = | 2.35 | 2 | ｔ | 2 | ｔ
基面整正 |  |  | ＝0.6m*70m | = | 42 | 42 | m2 | 42 | m2
自由勾配側溝 300型
|  | 計算式 | ＝2ｍ*35本 | = | 70 | 70 | m | 70 | m
側溝蓋
|  | 計算式 | 溝蓋 10mにつき50cmもの8枚 | = | 56 | 56 | 枚 | 56 | 枚
|  | 計算式 | グレーチング 10mにつき1mもの1枚 | = | 7 | 7 | 枚 | 7 | 枚
溶融式区画線 横断歩道 |  |  | 線幅 45㎝ 7本 長さ 3 m
| (材料費) | 計算式 |  | = |  | 0 | m | 0 | m
| (機・労) | 計算式 | 標準作業量に満たない場合の区画線計算式による | = |  |  | m | 0 | m
溶融式区画線 ダイヤ |  |  | 線幅 15㎝
| (材料費) | 計算式 |  | = |  | 0 | m | 0 | m
| (機・労) | 計算式 | 標準作業量に満たない場合の区画線計算式による | = |  |  | m | 0 | m
溶融式区画線 停止線 |  |  | 線幅 45㎝ 2本 長さ 3.5 m
| (材料費) | 計算式 | =2*3.5 | = |  | 0 | m | 0 | m
| (機・労) | 計算式 | 標準作業量に満たない場合の区画線計算式による | = |  |  | m | 0 | m
コンクリート打設工 |  |  | 現場打ち水路 0.4m3*0.5m | = | 0.2 | 0.2 | m3 | 0.2 | ｍ
区画線設置工 |  |  | ペイント実線 W=150mm | = | 70 | 70 | m | 70 | ｍ
表層工 |  |  | 再生 As20F t=5cm
|  | 計算式 | A=0.6ｍ*70m | = | 42 | 42 | m2 | 42 | m2
上層路盤工 |  |  | 粒調砕石 M25 t=10cm
|  | 計算式 | A=0.6ｍ*70m | = | 42 | 42 | m2 | 42 | m2
下層路盤工 |  |  | 再生クラッシャーラン 40-0
|  | 計算式 | A=0.6m*70m | = | 42 | 42 | m2 | 42 | m2
交通誘導警備員 |  |  | 標準工期計算書 運搬工を除く実作業日
|  | 計算式 | 別途協議 | = |  |  | 人 | 0 | 人
計算式
|  | 計算式 |  | =
|  | 計算式 |  | =
|  | 計算式 |  | =
|  | 計算式 |  | =
|  | 計算式 |  | =
|  | 計算式 |  | =
|  | 計算式 |  | =
|  | 計算式 |  | =
|  | 計算式 |  | =
|  | 計算式 |  | =
|  | 計算式 |  | =
|  | 計算式 |  | =
|  | 計算式 |  | =
|  | 計算式 |  | =
|  | 計算式 |  | =

## 運搬
廃材運搬

## 区画線
○ | ○○○○●○○○○●○○○○●○○ | ○○ | ○○○○ | ○○○○ | ○○○○ | ○○○○ | ○○○○ | ○○○○
区画線工 施工規模が標準作業量に満たない場合の数量
令和5年度 村道舗装修繕工事 佐野 区画線計算書
| 現場条件 | 1 共用
|  |  | ｍ | ｍ | 日 | ｍ
| 区画線設置、区画線消去（削取り式） | 単位 | (材料費) | 日当たり | 作業日数 | (機・労) | 適 用
| 名 称 規 格 |  | 計上数量 | 作業量 |  | 計上数量
|  |  | X | D | X／D | D'=α･X
| 14 ペイント式 実線 W15 | ｍ | 70 | 3000 | 0.02333 | 1500 | D'計上 | 1500
| 15 ペイント式 破線 W15 | ｍ |  | 2500 | 0 | 0 |  | 0
| 00 ─ | ｍ |  | 0 |  | 0 |  | 0
| 00 ─ | ｍ |  | 0 |  | 0 |  | 0
| 00 ─ | ｍ |  | 0 |  | 0 |  | 0
| 00 ─ | ｍ |  | 0 |  | 0 |  | 0
| 00 ─ | ｍ |  | 0 |  | 0 |  | 0
| 00 ─ | ｍ |  | 0 |  | 0 |  | 0
| 00 ─ | ｍ |  | 0 |  | 0 |  | 0
| 00 ─ | ｍ |  | 0 |  | 0 |  | 0
| 計 | ｍ | 70 | 計 | 0.02333 | 1500 |  | 1
| 平成29.12.18長野県29建政技第33号の12 |  | 計上日数 | 0.5 | α＝0.5／0.02333＝21.43 |  |  | 21.43
| 区画線消去（ウォータージェット式） | 単位 | (材料費) | 日当たり | 作業日数 | (機・労) | 適 用
| 名 称 規 格 |  | 計上数量 | 作業量 |  | 計上数量
|  |  | X | D | X／D | D'=α･X
| 20 ─ | ｍ |  | 0 |  | 0 |  | 0
| 20 ─ | ｍ |  | 0 |  | 0 |  | 0
| 計 | ｍ | 0 | 計 | 0 | 0
| 平成29.12.18長野県29建政技第33号の12 |  | 計上日数 | 0.5 |  |  |  | 0
| 名称 規格 |  | Active | 1 共用 | 2 排水性･共用 | 3 未供用 | 4 排水性･未供用
00 ─
| 01 溶融式 手動 実線 W15 |  | 1000 | 1000 | 950 | 1100 | 1050
| 02 溶融式 手動 実線 W20 |  | 925 | 925 | 879 | 1020 | 967
| 03 溶融式 手動 実線 W30 |  | 625 | 625 | 594 | 688 | 653
| 04 溶融式 手動 実線 W45 |  | 550 | 550 | 523 | 605 | 575
| 05 溶融式 手動 破線 W15 |  | 900 | 900 | 855 | 990 | 941
| 06 溶融式 手動 破線 W20 |  | 825 | 825 | 784 | 908 | 862
| 07 溶融式 手動 破線 W30 |  | 550 | 550 | 523 | 605 | 575
| 08 溶融式 手動 破線 W45 |  | 500 | 500 | 475 | 550 | 523
| 09 溶融式 手動 ゼブラ W15 |  | 850 | 850 | 808 | 935 | 888
| 10 溶融式 手動 ゼブラ W20 |  | 775 | 775 | 736 | 853 | 810
| 11 溶融式 手動 ゼブラ W30 |  | 525 | 525 | 499 | 578 | 549
| 12 溶融式 手動 ゼブラ W45 |  | 450 | 450 | 428 | 495 | 470
| 13 溶融式 手動 矢印記号文字 W15 |  | 400 | 400 | 380 | 440 | 418
| 14 ペイント式 実線 W15 |  | 3000 | 3000 | 3000 | 3830 | 3830
| 15 ペイント式 破線 W15 |  | 2500 | 2500 | 2500 | 3190 | 3190
| 16 ペイント式 破線 W30 |  | 2000 | 2000 | 2000 | 2550 | 2550
| 17 区画線消去(削取り式) W15 |  | 300 | 300 | 300 | 300 | 300
20 ─
| 21 区画線消去(WJ)溶融式 W15 |  | 600 | 600 | 600 | 600 | 600
| 22 区画線消去(WJ)ﾍﾟｲﾝﾄ式 W15 |  | 700 | 700 | 700 | 700 | 700